## Forro AMF 625 x 625mm
|  | Consumo de Materiais | [5 empty] | Quant.(M²) :
Digite a área do forro
Forro Mineral AMF 625 x 625mm
Item | Descrição |  |  | Quant. / M² | Un. | Quant. Total | R$ Unit. | R$ Total
1 | Chapa fibra mineral 15,0/625/625 mm |  | 625 X 625 | 1.05 | M² | 0 | 0 | 0
2 | Suporte nivelador p/ perfil T |  |  | 0.7 | PÇ | 0 | 0 | 0
3 | Tirante p/ perfil T |  |  | 0.7 | PÇ | 0 | 0 | 0
4 | Perfil roda forro (cantoneira) 3000 mm |  |  | 0.63 | ML | 0 | 0 | 0
5 | Clip p/ roda forro |  |  | 0.46 | PÇ | 0 | 0 | 0
6 | Perfil transversal 625 mm tipo T |  |  | 0.84 | ML | 0 | 0 | 0
7 | Perfil transversal 1250 mm tipo T |  |  | 1.68 | ML | 0 | 0 | 0
8 | Perfil principal 3750 mm tipo T |  |  | 0.84 | ML | 0 | 0 | 0
9 | Presilha p/ perfil longitudinal |  |  | 0.15 | PÇ | 0 | 0 | 0
0
Obs.:
1. Materiais por M² de teto com adicional de 5% por perdas ou recortes. Os indices de consumo referem-se a uma área de teto de 10m x 10m = 100M²;
2. Cargas adicionais como ilum., isolam. acúst., etc., deverão ser consideados a parte ;
3. Atenção p/ o item 4 (cantoneira) que em função da geometria do teto pode ter seu consumo substancialmente alterado;
4. Itens 2 e 3 podem ser substituídos por arame # 18 ;
5. A Knauf do Brasil só fornece a chapa de fibra mineral. Demais itens devem ser consultados com setor de vendas .
Quantitativo referêncial podendo apresentar distorções p/ mais ou p/ menos.