## W112 MD 600
|  | CONSUMO DE MATERIAIS (PAREDE) |  |  |  |  | Quant.(M²) :
Digite a área da parede
KNAUF W112 - Montante DUPLO - Modulação 600mm
Item | Descrição |  | Quant. / M² | Un. | Quant. Total | R$ Unit. | R$ Total
1 | (L1) Chapa ST-RU-RF Esp.12,5 ou 15,0 x 1200 x comp. variável |  | 2.1 | M² | 0 | 0 | 0
2 | (L2) Chapa ST-RU-RF Esp.12,5 ou 15,0 x 1200 x comp. variável |  | 2.1 | M² | 0 | 0 | 0
3 | Perfil Montante - M48, 70 ou 90mm |  | 4.2 | ML | 0 | 0 | 0
4 | Perfil Guia - G48, 70 ou 90mm |  | 0.8 | ML | 0 | 0 | 0
5 | Fita papel microperfurada p/ juntas |  | 3 | ML | 0 | 0 | 0
6 | Massa Readyfix -BR- Balde 28 Kg |  | 1.1 | KG | 0 | 0 | 0
7 | Parafuso Metal x Metal LA 4,2 x 13mm |  | 6 | PÇ | 0 | 0 | 0
8 | Parafuso TA - 25mm |  | 10 | PÇ | 0 | 0 | 0
9 | Parafuso TA - 35mm |  | 29 | PÇ | 0 | 0 | 0
10 | Fita p/ isolamento 50, 70 ou 90mm (*) |  | 0.8 | ML | 0 | 0 | 0
11 | Cantoneira de reforço ou fita para cantos (**) |  | Variável | ML | 0 | 0 | 0
12 | Lã mineral |  | 1.05 | M² | 0 | 0 | 0
0
Obs.:
1. Materiais por M² de parede com 5% de adicional por perdas ou recortes ;
2. O comprimento das chapas Knauf podem variar de 1800mm a 3500mm.
3. (*) Utilizada nos perfis perimetrais dos sistemas.
4. (**) Utilizada nos cantos vivos.
Quantitativo referêncial podendo apresentar distorções p/ mais ou p/ menos. Não substituindo um projeto executivo.