## D112 ST Bidirecional 400mm
[6 empty] | Quant.(M²) : | 1
digite a área do teto
Consumo de Materiais p/ Teto KNAUF D112 ST Bidirecional (perfis a cada 400mm)
Item | Descrição | Quant. / M² | Un. | Quant. Total | R$ Unit. | R$ Total
1 | Chapa ST 12,5 / 1200 / 2000 | 1.05 | M² | 1.05 | 0 | 0
2 | Suporte nivelador | 1.6 | PÇ | 1.6 | 0 | 0
3 | Tirante 1,00 m | 1.6 | PÇ | 1.6 | 0 | 0
4 | Perfil F-47 | 3.2 | ML | 3.2 | 0 | 0
| Elemento multi função | 2 | PÇ | 2 | 0 | 0
5 | Fita p/ juntas | 1.5 | ML | 1.5 | 0 | 0
6 | Conector de perfil | 0.6 | PÇ | 0.6 | 0 | 0
7 | Guia p/ teto 20 x 30 | 0.63 | ML | 0.63 | 0 | 0
8 | Massa Readyfix - BR 30 Kg | 0.45 | KG | 0.45 | 0 | 0
9 | Parafuso T-25 | 17 | PÇ | 17 | 0 | 0
0
Obs.:
1. Materiais por M² de teto com adicional de 5% por perdas ou recortes. Os consumos por m² referem-se a uma área de teto de 10m x 10m = 100M²;
2. Atenção p/ o item 7 (guia p/ teto) que em função da geometria do teto pode ter seu consumo alterado;
3. Item 3 (tirantes) deve ser previamente definido quanto ao comprimento necessário p/ se evitar perdas excessivas;
4. Quantitativo referencial podendo apresentar distorções p/ mais ou p/ menos ;
5. A sustentação de cargas adicionais como iluminação, isolamento acústico, etc, deverão ser consideradas a parte.